## Sheet1
H	X	Y
6.12	10.33	10.33	Drawing	6.01	10.16	15.67
5.5	10.78	10.8		5.68	10.41	15.8
5.5	10.68	10.65		5.79	10.5	15.88
5.79	10.55	10.57		5.58	10.44	15.88
5.48	10.77	10.85		5.83	10.4	15.85
5.8	10.58	10.53		5.79	10.47	15.86
5.6	10.6	10.62		5.72	10.44	15.8
5.67	10.56	10.6			10.47	15.84
5.55	10.55	10.63
5.61	10.58	10.53		5.73166666666667	10.4471428571429	15.8442857142857
5.55	10.58	10.61
5.55	10.66	10.62	Multiplier	1.04856062808956	0.972514699849583	0.989000090163195
5.66	10.8	10.75
5.77	10.6	10.64
5.6	10.68	10.65
	10.51	10.56

5.61642857142857	10.632	10.6406666666667

1.08966043494849	0.971595184349135	0.970803834346219	Multiplier

So for longer measurements the measure becomes more accurate

White Resin threads ok if there is plenty of clearance around the hole drill 2.5 for 3mm tap